## Crazyflie contol board3
Designator | Footprint | Comment
D6 | SM0603 | GREEN LED
D7,D8 | SM0603 | BLUE LED
D5 | SM0603 | RED LED
D4,D3,D2,D1 | sod323 | BAT54
R42 | SM0603 | 100R
R38,R22,R7 | SM0603 | 1k
R37,R36,R33,R25,R32,R1,R2,R3,R4,R27,R8,R9,R10 | SM0603 | 10k
R31 | SM0603 | 100k
R30 | SM0603 | 20k
R29,R19 | SM0603 | 0R
R5 | SM0603 | 330R
R6 | SM0603 | 220R
R28,R18 | SM0603 | 30k
R26,R24 | SM0603 | 1.2K
R23 | SM0603 | 150k
R21 | SM0603 | 300k
R20 | SM0603 | 42.2k
R13,R14 | SM0603 | 2.2k
R16 | SM0603 | 39k
R17 | SM0603 | 10R
R39,R40,R41 | SM0402 | 100R
C1 | SM0603 | 22uF
C24,C33,C20,C18,C41,C38,C36,C2,C3,C5 | SM0603 | 100nF
C40,C32 | SM0603 | 10nF
C4,C37,C34,C31,C30 | SM0603 | 4.7uF
C39 | SM0603 | 10uF
C35,C29 | SM0603 | 15pF
U10 | SOT23_6 | MAX16054
U9,U7 | SOT23_6 | TPS79301
U8 | QFN16 | BQ24075
U6 | SOT363 | NUF2221
U3 | 14-VFLGA | BMX160
U11 | ESP32-WROOM-32 | ESP32-WROOM
U12 | QFN-24-1EP_4x4mm | CP2102N-A01-GQFN24
U5 | MS5611 | MS5611-01BA03
P7 | ZX62-B-5PA_11_CFK | MICRO-B-USB
SW1,SW2 | SPST-NO-4x2.5 | PUSH ON/OFF
Q7,Q8 | SOT-23-3 | SS8050-G
Q6,Q5 | SOT23GDS | 2N7002
Q4,Q3,Q2,Q1 | SOT23GDS | PMV30UN2